## Pin Assignments
AX500 FG484
Function | Ball #
Bank 0
IO00NB0F0 | E3
IO00PB0F0 | D3
IO01NB0F0 | E7
IO01PB0F0 | E6
IO02NB0F0 | C5
IO02PB0F0 | C4
IO03NB0F0 | D7
IO03PB0F0 | D6
IO04NB0F0 | B5
IO04PB0F0 | B4
IO05NB0F0 | C7
IO05PB0F0 | C6
IO06NB0F0 | A5
IO06PB0F0 | A4
IO07NB0F0 | A7
IO07PB0F0 | A6
IO08NB0F0 | B7
IO08PB0F0 | B6
IO10NB0F0 | B9
IO10PB0F0 | B8
IO11NB0F0 | E9
IO11PB0F0 | E8
IO12NB0F1 | D9
IO12PB0F1 | D8
IO13NB0F1 | C9
IO13PB0F1 | C8
IO14NB0F1 | A9
IO14PB0F1 | A8
IO15NB0F1 | B10
IO15PB0F1 | A10
IO16NB0F1 | B12
IO16PB0F1 | B11
IO18NB0F1 | C13
IO18PB0F1 | C12
IO19NB0F1/HCLKAN | E11
IO19PB0F1/HCLKAP | E10
IO20NB0F1/HCLKBN | D12
IO20PB0F1/HCLKBP | D11
Bank 1
IO21NB1F2/HCLKCN | F13
IO21PB1F2/HCLKCP | F12
IO22NB1F2/HCLKDN | E14
IO22PB1F2/HCLKDP | E13
IO24NB1F2 | A14
IO24PB1F2 | A13
IO25NB1F2 | B14
IO25PB1F2 | B13
IO26NB1F2 | C15
IO27NB1F2 | A16
IO27PB1F2 | A15
IO28NB1F2 | B16
IO28PB1F2 | B15
IO29NB1F2 | D16
IO29PB1F2 | D15
IO30NB1F2 | A18
IO30PB1F2 | A17
IO31NB1F2 | F15
IO31PB1F2 | F14
IO32NB1F3 | C17
IO32PB1F3 | C16
IO33NB1F3 | E16
IO33PB1F3 | E15
IO34NB1F3 | B18
IO34PB1F3 | B17
IO35NB1F3 | B19
IO35PB1F3 | A19
IO36NB1F3 | C19
IO36PB1F3 | C18
IO37NB1F3 | F18
IO37PB1F3 | F17
IO38NB1F3 | D18
IO38PB1F3 | E17
IO39NB1F3 | E21
IO39PB1F3 | D21
IO40NB1F3 | E20
IO40PB1F3 | D20
IO41NB1F3 | G16
IO41PB1F3 | G15
Bank 2
IO42NB2F4 | F19
IO42PB2F4 | E19
IO43NB2F4 | J16
IO43PB2F4 | H16
IO44NB2F4 | E22
IO44PB2F4 | D22
IO45NB2F4 | H19
IO45PB2F4 | G19
IO46NB2F4 | G22
IO46PB2F4 | F22
IO47NB2F4 | J17
IO47PB2F4 | H17
IO48NB2F4 | G20
IO48PB2F4 | F20
IO49NB2F4 | J18
IO49PB2F4 | H18
IO50NB2F4 | G21
IO50PB2F4 | F21
IO51NB2F4 | K19
IO51PB2F4 | J19
IO52NB2F5 | J21
IO52PB2F5 | H21
IO53NB2F5 | J20
IO53PB2F5 | H20
IO54NB2F5 | J22
IO54PB2F5 | H22
IO55NB2F5 | L17
IO55PB2F5 | K17
IO56NB2F5 | K21
IO56PB2F5 | K22
IO58NB2F5 | L20
IO58PB2F5 | K20
IO59NB2F5 | L18
IO59PB2F5 | K18
IO60NB2F5 | M21
IO60PB2F5 | L21
IO61NB2F5 | L16
IO61PB2F5 | K16
IO62NB2F5 | M19
IO62PB2F5 | L19
Bank 3
IO63NB3F6 | N16
IO63PB3F6 | M16
IO64NB3F6 | P22
IO64PB3F6 | N22
IO65NB3F6 | N20
IO65PB3F6 | M20
IO66NB3F6 | P21
IO66PB3F6 | N21
IO67NB3F6 | N18
IO67PB3F6 | N19
IO68NB3F6 | T22
IO68PB3F6 | R22
IO69NB3F6 | N17
IO69PB3F6 | M17
IO70NB3F6 | T21
IO70PB3F6 | R21
IO71NB3F6 | P18
IO71PB3F6 | P19
IO72NB3F6 | R20
IO72PB3F6 | P20
IO73PB3F6 | R19
IO74NB3F7 | V21
IO74PB3F7 | U21
IO75NB3F7 | V22
IO75PB3F7 | U22
IO76NB3F7 | U20
IO76PB3F7 | T20
IO77NB3F7 | R17
IO77PB3F7 | P17
IO78NB3F7 | W21
IO78PB3F7 | W22
IO79NB3F7 | T18
IO79PB3F7 | R18
IO80NB3F7 | W20
IO80PB3F7 | V20
IO81NB3F7 | U19
IO81PB3F7 | T19
IO82NB3F7 | U18
IO82PB3F7 | V19
IO83NB3F7 | R16
IO83PB3F7 | P16
Bank 4
IO84NB4F8 | AB18
IO84PB4F8 | AB19
IO85NB4F8 | T15
IO85PB4F8 | T16
IO86NB4F8 | AA18
IO86PB4F8 | AA19
IO87NB4F8 | W17
IO87PB4F8 | V17
IO88NB4F8 | Y19
IO88PB4F8 | W18
IO89NB4F8 | U14
IO89PB4F8 | U15
IO90NB4F8 | Y17
IO90PB4F8 | Y18
IO91NB4F8 | V15
IO91PB4F8 | V16
IO92PB4F8 | AB17
IO93NB4F8 | Y15
IO93PB4F8 | Y16
IO94NB4F9 | AA16
IO94PB4F9 | AA17
IO95NB4F9 | AB14
IO95PB4F9 | AB15
IO96NB4F9 | W15
IO96PB4F9 | W16
IO97NB4F9 | AA13
IO97PB4F9 | AB13
IO98NB4F9 | AA14
IO98PB4F9 | AA15
IO100NB4F9 | Y14
IO100PB4F9 | W14
IO101NB4F9 | Y12
IO101PB4F9 | Y13
IO102NB4F9 | AA11
IO102PB4F9 | AA12
IO103NB4F9/CLKEN | V12
IO103PB4F9/CLKEP | V13
IO104NB4F9/CLKFN | W11
IO104PB4F9/CLKFP | W12
Bank 5
IO105NB5F10/CLKGN | U10
IO105PB5F10/CLKGP | U11
IO106NB5F10/CLKHN | V9
IO106PB5F10/CLKHP | V10
IO107NB5F10 | Y10
IO107PB5F10 | Y11
IO108NB5F10 | AA9
IO108PB5F10 | AA10
IO110NB5F10 | AB9
IO110PB5F10 | AB10
IO111NB5F10 | Y8
IO111PB5F10 | Y9
IO112NB5F10 | AB7
IO113NB5F10 | W8
IO113PB5F10 | W9
IO114NB5F11 | AA7
IO114PB5F11 | AA8
IO115NB5F11 | AB5
IO115PB5F11 | AB6
IO116NB5F11 | Y6
IO116PB5F11 | Y7
IO117NB5F11 | U8
IO117PB5F11 | U9
IO118NB5F11 | AA5
IO118PB5F11 | AA6
IO119NB5F11 | AA4
IO119PB5F11 | AB4
IO120NB5F11 | Y4
IO120PB5F11 | Y5
IO121NB5F11 | W6
IO121PB5F11 | W7
IO122NB5F11 | V3
IO122PB5F11 | W3
IO123NB5F11 | T7
IO123PB5F11 | T8
IO124NB5F11 | V4
IO124PB5F11 | W5
IO125NB5F11 | V6
IO125PB5F11 | V7
Bank 6
IO126NB6F12 | V2
IO126PB6F12 | W2
IO127NB6F12 | P7
IO127PB6F12 | R7
IO128NB6F12 | V1
IO128PB6F12 | W1
IO129NB6F12 | U5
IO129PB6F12 | T5
IO130NB6F12 | T1
IO130PB6F12 | U1
IO131NB6F12 | P6
IO131PB6F12 | R6
IO132NB6F12 | T4
IO132PB6F12 | U4
IO133NB6F12 | U2
IO134NB6F12 | T3
IO134PB6F12 | U3
IO135NB6F12 | P5
IO135PB6F12 | R5
IO136NB6F13 | R2
IO136PB6F13 | T2
IO138NB6F13 | P4
IO138PB6F13 | R4
IO139NB6F13 | N2
IO139PB6F13 | P2
IO140NB6F13 | P3
IO140PB6F13 | R3
IO141NB6F13 | M6
IO141PB6F13 | N6
IO142NB6F13 | P1
IO142PB6F13 | R1
IO143NB6F13 | M5
IO143PB6F13 | N5
IO144NB6F13 | M4
IO144PB6F13 | N4
IO145NB6F13 | M7
IO145PB6F13 | N7
IO146NB6F13 | M3
IO146PB6F13 | N3
Bank 7
IO147NB7F14 | K7
IO147PB7F14 | L7
IO148NB7F14 | M2
IO148PB7F14 | N1
IO149NB7F14 | K5
IO149PB7F14 | L5
IO150NB7F14 | L3
IO150PB7F14 | L2
IO151NB7F14 | K6
IO151PB7F14 | L6
IO152NB7F14 | K2
IO152PB7F14 | K1
IO153NB7F14 | K4
IO153PB7F14 | K3
IO154NB7F14 | H3
IO154PB7F14 | J3
IO155NB7F14 | H5
IO155PB7F14 | J5
IO156NB7F14 | H4
IO156PB7F14 | J4
IO157NB7F14 | H2
IO157PB7F14 | J2
IO158NB7F15 | H1
IO158PB7F15 | J1
IO159NB7F15 | F1
IO159PB7F15 | G1
IO160NB7F15 | F2
IO160PB7F15 | G2
IO161NB7F15 | H6
IO161PB7F15 | J6
IO162NB7F15 | F3
IO162PB7F15 | G3
IO163NB7F15 | G5
IO163PB7F15 | G6
IO164NB7F15 | D1
IO164PB7F15 | E1
IO165NB7F15 | F4
IO165PB7F15 | G4
IO166NB7F15 | D2
IO166PB7F15 | E2
IO167NB7F15 | F5
IO167PB7F15 | E4
Dedicated I/O
VCCDA | H7
GND | A1
GND | A11
GND | A12
GND | A2
GND | A21
GND | A22
GND | AA1
GND | AA2
GND | AA21
GND | AA22
GND | AB1
GND | AB11
GND | AB12
GND | AB2
GND | AB21
GND | AB22
GND | B1
GND | B2
GND | B21
GND | B22
GND | C20
GND | C3
GND | D19
GND | D4
GND | E18
GND | E5
GND | G18
GND | H15
GND | H8
GND | J14
GND | J9
GND | K10
GND | K11
GND | K12
GND | K13
GND | L1
GND | L10
GND | L11
GND | L12
GND | L13
GND | L22
GND | M1
GND | M10
GND | M11
GND | M12
GND | M13
GND | M22
GND | N10
GND | N11
GND | N12
GND | N13
GND | P14
GND | P9
GND | R15
GND | R8
GND | U16
GND | U6
GND | V18
GND | V5
GND | W19
GND | W4
GND | Y20
GND | Y3
GND/LP | G7
NC | AB16
NC | AB8
NC | C10
NC | C11
NC | C14
PRA | G11
PRB | F11
PRC | T12
PRD | U12
TCK | G8
TDI | F9
TDO | F7
TMS | F6
TRST | F8
VCCA | G17
VCCA | J10
VCCA | J11
VCCA | J12
VCCA | J13
VCCA | J7
VCCA | K14
VCCA | K9
VCCA | L14
VCCA | L9
VCCA | M14
VCCA | M9
VCCA | N14
VCCA | N9
VCCA | P10
VCCA | P11
VCCA | P12
VCCA | P13
VCCA | T6
VCCA | U17
VCCPLA | F10
VCCPLB | G9
VCCPLC | D13
VCCPLD | G13
VCCPLE | U13
VCCPLF | T14
VCCPLG | W10
VCCPLH | T10
VCCDA | D14
VCCDA | D5
VCCDA | F16
VCCDA | G12
VCCDA | L4
VCCDA | M18
VCCDA | T11
VCCDA | T17
VCCDA | U7
VCCDA | V14
VCCDA | V8
VCCIB0 | A3
VCCIB0 | B3
VCCIB0 | H10
VCCIB0 | H11
VCCIB0 | H9
VCCIB1 | A20
VCCIB1 | B20
VCCIB1 | H12
VCCIB1 | H13
VCCIB1 | H14
VCCIB2 | C21
VCCIB2 | C22
VCCIB2 | J15
VCCIB2 | K15
VCCIB2 | L15
VCCIB3 | M15
VCCIB3 | N15
VCCIB3 | P15
VCCIB3 | Y21
VCCIB3 | Y22
VCCIB4 | AA20
VCCIB4 | AB20
VCCIB4 | R12
VCCIB4 | R13
VCCIB4 | R14
VCCIB5 | AA3
VCCIB5 | AB3
VCCIB5 | R10
VCCIB5 | R11
VCCIB5 | R9
VCCIB6 | M8
VCCIB6 | N8
VCCIB6 | P8
VCCIB6 | Y1
VCCIB6 | Y2
VCCIB7 | C1
VCCIB7 | C2
VCCIB7 | J8
VCCIB7 | K8
VCCIB7 | L8
VCOMPLA | D10
VCOMPLB | G10
VCOMPLC | E12
VCOMPLD | G14
VCOMPLE | W13
VCOMPLF | T13
VCOMPLG | V11
VCOMPLH | T9
VPUMP | D17

## BGA_Graphic
| 22 | 21 | 20 | 19 | 18 | 17 | 16 | 15 | 14 | 13 | 12 | 11 | 10 | 9 | 8 | 7 | 6 | 5 | 4 | 3 | 2 | 1
A | GND | GND | VCCIB1 | IO35PB1F3 | IO30NB1F2 | IO30PB1F2 | IO27NB1F2 | IO27PB1F2 | IO24NB1F2 | IO24PB1F2 | GND | GND | IO15PB0F1 | IO14NB0F1 | IO14PB0F1 | IO07NB0F0 | IO07PB0F0 | IO06NB0F0 | IO06PB0F0 | VCCIB0 | GND | GND | A
B | GND | GND | VCCIB1 | IO35NB1F3 | IO34NB1F3 | IO34PB1F3 | IO28NB1F2 | IO28PB1F2 | IO25NB1F2 | IO25PB1F2 | IO16NB0F1 | IO16PB0F1 | IO15NB0F1 | IO10NB0F0 | IO10PB0F0 | IO08NB0F0 | IO08PB0F0 | IO04NB0F0 | IO04PB0F0 | VCCIB0 | GND | GND | B
C | VCCIB2 | VCCIB2 | GND | IO36NB1F3 | IO36PB1F3 | IO32NB1F3 | IO32PB1F3 | IO26NB1F2 | NC | IO18NB0F1 | IO18PB0F1 | NC | NC | IO13NB0F1 | IO13PB0F1 | IO05NB0F0 | IO05PB0F0 | IO02NB0F0 | IO02PB0F0 | GND | VCCIB7 | VCCIB7 | C
D | IO44PB2F4 | IO39PB1F3 | IO40PB1F3 | GND | IO38NB1F3 | VPUMP | IO29NB1F2 | IO29PB1F2 | VCCDA | VCCPLC | IO20NB0F1/HCLKBN | IO20PB0F1/HCLKBP | VCOMPLA | IO12NB0F1 | IO12PB0F1 | IO03NB0F0 | IO03PB0F0 | VCCDA | GND | IO00PB0F0 | IO166NB7F15 | IO164NB7F15 | D
E | IO44NB2F4 | IO39NB1F3 | IO40NB1F3 | IO42PB2F4 | GND | IO38PB1F3 | IO33NB1F3 | IO33PB1F3 | IO22NB1F2/HCLKDN | IO22PB1F2/HCLKDP | VCOMPLC | IO19NB0F1/HCLKAN | IO19PB0F1/HCLKAP | IO11NB0F0 | IO11PB0F0 | IO01NB0F0 | IO01PB0F0 | GND | IO167PB7F15 | IO00NB0F0 | IO166PB7F15 | IO164PB7F15 | E
F | IO46PB2F4 | IO50PB2F4 | IO48PB2F4 | IO42NB2F4 | IO37NB1F3 | IO37PB1F3 | VCCDA | IO31NB1F2 | IO31PB1F2 | IO21NB1F2/HCLKCN | IO21PB1F2/HCLKCP | PRB | VCCPLA | TDI | TRST | TDO | TMS | IO167NB7F15 | IO165NB7F15 | IO162NB7F15 | IO160NB7F15 | IO159NB7F15 | F
G | IO46NB2F4 | IO50NB2F4 | IO48NB2F4 | IO45PB2F4 | GND | VCCA | IO41NB1F3 | IO41PB1F3 | VCOMPLD | VCCPLD | VCCDA | PRA | VCOMPLB | VCCPLB | TCK | GND/LP | IO163PB7F15 | IO163NB7F15 | IO165PB7F15 | IO162PB7F15 | IO160PB7F15 | IO159PB7F15 | G
H | IO54PB2F5 | IO52PB2F5 | IO53PB2F5 | IO45NB2F4 | IO49PB2F4 | IO47PB2F4 | IO43PB2F4 | GND | VCCIB1 | VCCIB1 | VCCIB1 | VCCIB0 | VCCIB0 | VCCIB0 | GND | VCCDA | IO161NB7F15 | IO155NB7F14 | IO156NB7F14 | IO154NB7F14 | IO157NB7F14 | IO158NB7F15 | H | AX500-FG484 Ball Map
J | IO54NB2F5 | IO52NB2F5 | IO53NB2F5 | IO51PB2F4 | IO49NB2F4 | IO47NB2F4 | IO43NB2F4 | VCCIB2 | GND | VCCA | VCCA | VCCA | VCCA | GND | VCCIB7 | VCCA | IO161PB7F15 | IO155PB7F14 | IO156PB7F14 | IO154PB7F14 | IO157PB7F14 | IO158PB7F15 | J
K | IO56PB2F5 | IO56NB2F5 | IO58PB2F5 | IO51NB2F4 | IO59PB2F5 | IO55PB2F5 | IO61PB2F5 | VCCIB2 | VCCA | GND | GND | GND | GND | VCCA | VCCIB7 | IO147NB7F14 | IO151NB7F14 | IO149NB7F14 | IO153NB7F14 | IO153PB7F14 | IO152NB7F14 | IO152PB7F14 | K
L | GND | IO60PB2F5 | IO58NB2F5 | IO62PB2F5 | IO59NB2F5 | IO55NB2F5 | IO61NB2F5 | VCCIB2 | VCCA | GND | GND | GND | GND | VCCA | VCCIB7 | IO147PB7F14 | IO151PB7F14 | IO149PB7F14 | VCCDA | IO150NB7F14 | IO150PB7F14 | GND | L
M | GND | IO60NB2F5 | IO65PB3F6 | IO62NB2F5 | VCCDA | IO69PB3F6 | IO63PB3F6 | VCCIB3 | VCCA | GND | GND | GND | GND | VCCA | VCCIB6 | IO145NB6F13 | IO141NB6F13 | IO143NB6F13 | IO144NB6F13 | IO146NB6F13 | IO148NB7F14 | GND | M
N | IO64PB3F6 | IO66PB3F6 | IO65NB3F6 | IO67PB3F6 | IO67NB3F6 | IO69NB3F6 | IO63NB3F6 | VCCIB3 | VCCA | GND | GND | GND | GND | VCCA | VCCIB6 | IO145PB6F13 | IO141PB6F13 | IO143PB6F13 | IO144PB6F13 | IO146PB6F13 | IO139NB6F13 | IO148PB7F14 | N
P | IO64NB3F6 | IO66NB3F6 | IO72PB3F6 | IO71PB3F6 | IO71NB3F6 | IO77PB3F7 | IO83PB3F7 | VCCIB3 | GND | VCCA | VCCA | VCCA | VCCA | GND | VCCIB6 | IO127NB6F12 | IO131NB6F12 | IO135NB6F12 | IO138NB6F13 | IO140NB6F13 | IO139PB6F13 | IO142NB6F13 | P
R | IO68PB3F6 | IO70PB3F6 | IO72NB3F6 | IO73PB3F6 | IO79PB3F7 | IO77NB3F7 | IO83NB3F7 | GND | VCCIB4 | VCCIB4 | VCCIB4 | VCCIB5 | VCCIB5 | VCCIB5 | GND | IO127PB6F12 | IO131PB6F12 | IO135PB6F12 | IO138PB6F13 | IO140PB6F13 | IO136NB6F13 | IO142PB6F13 | R
T | IO68NB3F6 | IO70NB3F6 | IO76PB3F7 | IO81PB3F7 | IO79NB3F7 | VCCDA | IO85PB4F8 | IO85NB4F8 | VCCPLF | VCOMPLF | PRC | VCCDA | VCCPLH | VCOMPLH | IO123PB5F11 | IO123NB5F11 | VCCA | IO129PB6F12 | IO132NB6F12 | IO134NB6F12 | IO136PB6F13 | IO130NB6F12 | T
U | IO75PB3F7 | IO74PB3F7 | IO76NB3F7 | IO81NB3F7 | IO82NB3F7 | VCCA | GND | IO89PB4F8 | IO89NB4F8 | VCCPLE | PRD | IO105PB5F10/CLKGP | IO105NB5F10/CLKGN | IO117PB5F11 | IO117NB5F11 | VCCDA | GND | IO129NB6F12 | IO132PB6F12 | IO134PB6F12 | IO133NB6F12 | IO130PB6F12 | U
V | IO75NB3F7 | IO74NB3F7 | IO80PB3F7 | IO82PB3F7 | GND | IO87PB4F8 | IO91PB4F8 | IO91NB4F8 | VCCDA | IO103PB4F9/CLKEP | IO103NB4F9/CLKEN | VCOMPLG | IO106PB5F10/CLKHP | IO106NB5F10/CLKHN | VCCDA | IO125PB5F11 | IO125NB5F11 | GND | IO124NB5F11 | IO122NB5F11 | IO126NB6F12 | IO128NB6F12 | V
W | IO78PB3F7 | IO78NB3F7 | IO80NB3F7 | GND | IO88PB4F8 | IO87NB4F8 | IO96PB4F9 | IO96NB4F9 | IO100PB4F9 | VCOMPLE | IO104PB4F9/CLKFP | IO104NB4F9/CLKFN | VCCPLG | IO113PB5F10 | IO113NB5F10 | IO121PB5F11 | IO121NB5F11 | IO124PB5F11 | GND | IO122PB5F11 | IO126PB6F12 | IO128PB6F12 | W
Y | VCCIB3 | VCCIB3 | GND | IO88NB4F8 | IO90PB4F8 | IO90NB4F8 | IO93PB4F8 | IO93NB4F8 | IO100NB4F9 | IO101PB4F9 | IO101NB4F9 | IO107PB5F10 | IO107NB5F10 | IO111PB5F10 | IO111NB5F10 | IO116PB5F11 | IO116NB5F11 | IO120PB5F11 | IO120NB5F11 | GND | VCCIB6 | VCCIB6 | Y
AA | GND | GND | VCCIB4 | IO86PB4F8 | IO86NB4F8 | IO94PB4F9 | IO94NB4F9 | IO98PB4F9 | IO98NB4F9 | IO97NB4F9 | IO102PB4F9 | IO102NB4F9 | IO108PB5F10 | IO108NB5F10 | IO114PB5F11 | IO114NB5F11 | IO118PB5F11 | IO118NB5F11 | IO119NB5F11 | VCCIB5 | GND | GND | AA
AB | GND | GND | VCCIB4 | IO84PB4F8 | IO84NB4F8 | IO92PB4F8 | NC | IO95PB4F9 | IO95NB4F9 | IO97PB4F9 | GND | GND | IO110PB5F10 | IO110NB5F10 | NC | IO112NB5F10 | IO115PB5F11 | IO115NB5F11 | IO119PB5F11 | VCCIB5 | GND | GND | AB
| 22 | 21 | 20 | 19 | 18 | 17 | 16 | 15 | 14 | 13 | 12 | 11 | 10 | 9 | 8 | 7 | 6 | 5 | 4 | 3 | 2 | 1