## ROT2PROG
Buffer I/O ROT2PROG
S | H1 | H2 | H3 | H4 | PH | V1 | V2 | V3 | V4 | PV | K | END
57 | 30..39 | 30..39 | 30..39 | 30..39 | (01,02,05) | 30..39 | 30..39 | 30..39 | 30..39 | (01,02,05) | (0F,1F,2F) | 20 | HEX
K |  |  | Angle 0 = 360
0F | Stop
1F | Status
2F | Set
PH - divider hor. |  |  |  | PV - divider vert.
01 | 1 degree per impuls |  |  | 01 | 1 degree per impuls
02 | 0,5 degree per impuls |  |  | 02 | 0,5 degree per impuls
Driver -> PC (angle) |  |  | Driver -> PC (angle)
H1 | * 100 |  | V1 | * 100
H2 | * 10 |  | V2 | * 10
H3 | * 1 |  | V3 | * 1
H4 | / 10 |  | V4 | / 10
PC -> Driver (imp) |  |  | PC -> Driver (imp)
H1 | * 1000 |  | V1 | * 1000
H2 | * 100 |  | V2 | * 100
H3 | * 10 |  | V3 | * 10
H4 | * 1 |  | V4 | * 1
Example:
Set:
Hor = 123, divider PH=1
Vert = 77, divider PV=1
angle h = 123 + 360 = 483
angle v = 77 + 360 = 437
57 | 30 | 34 | 38 | 33 | 01 | 30 | 34 | 33 | 37 | 01 | 2F | 20
Hor = 123, divider PH=2
Vert = 77, divider PV=2
angle h = (123.5 + 360) * 2 = 967
angle v = (77 + 360) * 2 = 874
57 | 30 | 39 | 36 | 37 | 02 | 30 | 38 | 37 | 36 | 02 | 2F | 20
Stop:
57 | xx | xx | xx | xx | xx | xx | xx | xx | xx | xx | 0F | 20
xx - any value
Status:
57 | xx | xx | xx | xx | xx | xx | xx | xx | xx | xx | 1F | 20
xx - any value
When send STOP (0F) or STATUS (2F), from driver receive:
Hor = 123, divider PH=1 angle = 123 + 360 = 483 |  |  |  |  | Angle 0 = 360
Vert = 77, divider PV=1 angle = 77 + 360 = 437
57 | 04 | 08 | 03 | 00 | 01 | 04 | 03 | 07 | 00 | 01 | 20
Hor = 123.5, divider PH=2
Vert = 77.5, divider PV=2
57 | 04 | 08 | 03 | 05 | 02 | 04 | 03 | 07 | 05 | 02 | 20
600N1 8 bit , 1 bit Stop , not bit parity

## ROT1PROG
Buffer I/O ROT1PROG
S | H1 | H2 | H3 | H4 | PH | V1 | V2 | V3 | V4 | PV | K | END
57 | 30..39 | 30..39 | 30..39 | 30 | 00 | 00 | 00 | 00 | 00 | 00 | (0F,1F,2F) | 20 | HEX
K |  |  | Angle 0 = 360
0F | Stop
1F | Status
2F | Set
Driver -> PC (angle)
H1 | * 100
H2 | * 10
H3 | * 1
H4 | 0
PC -> Driver (imp)
H1 | * 100
H2 | * 10
H3 | * 1
H4 | 0
Example:
Set:
Hor = 123, divider PH=1
angle = 123 + 360 = 483
57 | 34 | 38 | 33 | 30 | 01 | xx | xx | xx | xx | xx | 2F | 20
Stop:
57 | xx | xx | xx | xx | xx | xx | xx | xx | xx | xx | 0F | 20
xx - any value
Status:
57 | xx | xx | xx | xx | xx | xx | xx | xx | xx | xx | 1F | 20
xx - any value
When send STOP (0F) or STATUS (2F), from driver receive:
Hor = 123, divider PH=1 |  |  | Angle 0 = 360
angle = 123 + 360 =483
57 | 04 | 08 | 03 | 20
Notes PH = 1 always
1200N1 8 bit , 1 bit Stop , not bit parity